## Pakiety
Załącznik nr 2 do SIWZ
Sposób prawidłowego wyliczenia ceny i wartości
1 | 2 | 3 | 4 | 5 | 6 | 7 | 8 | 9 | 10 | 11
L.p. | Nazwa międzynarodowa dawka oraz inne parametry, uwzględnione przez Zamawiającego | Ilość op. | Nazwa handlowa, dawka oraz inne parametry np. wielkość op., uwzględnione przez Oferenta | Ilość opakowań o wielkości zaproponowanej przez Oferenta | Cena jednostkowa netto | Cena jednostkowa brutto | Stawka podatku VAT | Wartość netto | Wartość brutto | Producent
[6 empty] | Iloczyn kolumny 6 i 8 |  | Iloczyn kolumny 5 i 6 | Suma iloczynu kolumn 9 i 8 oraz kolumny 9
1
2
RAZEM:
Pakiet 1 Endoproteza biodra – CPV 33183100-7
L.p. | Nazwa międzynarodowa dawka oraz inne parametry, uwzględnione przez Zamawiającego | Ilość op. | Nazwa handlowa, dawka oraz inne parametry np. wielkość op., uwzględnione przez Oferenta | Ilość opakowań o wielkości zaproponowanej przez Oferenta | Cena jednostkowa netto | Cena jednostkowa brutto | Stawka podatku VAT | Wartość netto | Wartość brutto | Producent
1 | Trzpień w kształcie potrójnego klina, tytanowy, bezcementowy, prosty, nieanatomiczny, zwężający się dystalnie, bezkołnierzowy, pokryty hydroksyapatytem na całej długości, w minimum 12 rozmiarach. Trzpień w opcji standardowej i lateralizowanąej oraz bezcementowej i cementowej. Uniwersalne instrumentarium pozwala na śródoperacyjny wybór trzpienia. W opcji trzpienie rewizyjne o tej samej geometrii co trzpień pierwotny, w minimum 4 długościach, dodatkowo posiadające nacięcia w zwężającej się części dystalnej. Stożek trzpienia 12/14 x 1 szt. | 12
2 | Trzpień w kształcie potrójnego klina, przynasadowy, bezcementowy, wykonany ze stopu tytanu, występujący w dwóch opcjach standardowej i lateralizowanej, oraz min. 12 rozmiarach dla każdej z opcji. W celu uzyskania pierwotnej stabilności mechanicznej pokryty: porowatym materiałem w postaci sprayu plazmy tytanowej oraz cienką warstwą fosforanu wapnia dla przyspieszenia osteointegracji i uzyskania trwałej fiksacji wtórnej. Koniec trzpienia polerowany w celu uniknięcia efektu tigh pain. Stożek trzpienia 12/14 x 1 szt. | 8
3 | Panewka bezcementowa, typu monoblok - bez konieczności użycia wkładki, wykonana w całości z usieciowanego tzw. cross linked polietylenu, z dodatkiem witaminy E rozmieszczonej równomiernie w całej objętości polietylenu. Powierzchnia panewki pokryta porowatym tytanem. Średnica zewnętrzna w rozmiarach od 44 mm do 70 mm. Możliwość stosowania głów 28 mm, 32 mm, 36 mm wraz ze wzrostem rozmiaru panewki x 1 szt. | 20
4 | Głowa ceramiczna o średnicy 28 mm, 32 mm, 36 mm występująca w min 3 długościach szyjki x 1 szt. | 20
5 | Śruba gąbczasta o średnicy 4 mm i długościach od 22 mm do 52 mm x 1 szt. | 6
Cena pakietu
Pakiet 1 - W zestawie instrumentarium umożliwiające implantację
Pakiet 2 Implanty kolana – CPV 33183100-7
L.p. | Opis przedmiotu zamówienia | Ilość op./ ilość mg subst. czynnej | Nazwa handlowa, dawka oraz inne parametry np. wielkość op., uwzględnione przez Oferenta | Ilość opakowań o wielkości zaproponowanej przez Oferenta | Cena jednostkowa netto | Cena jednostkowa brutto | Stawka podatku VAT | Wartość netto | Wartość brutto | Producent
1 | Sterylny zestaw do szycia łąkotek złożony z 4 implantów wykonanych z materiału PEEK na jednorazowym aplikatorze, umożliwiający założenie trzech ciągłych szwów bez wychodzenia ze stawu x 1 zestaw | 15
Cena pakietu
Pakiet 3 Implant neurochirurgiczny – CPV 33183100-7
L.p. | Opis przedmiotu zamówienia | Ilość op./ ilość mg subst. czynnej | Nazwa handlowa, dawka oraz inne parametry np. wielkość op., uwzględnione przez Oferenta | Ilość opakowań o wielkości zaproponowanej przez Oferenta | Cena jednostkowa netto | Cena jednostkowa brutto | Stawka podatku VAT | Wartość netto | Wartość brutto | Producent
1 | Klatki międzytrzonowe lędźwiowe TLIF, komplet jedna proteza Wymagania: 1. Sterylne klatki międzytrzonowe do techniki TLIF w wysokościach od 8 mm do 14 mm. Dostarczone bez wypełnienia lub z wypełnieniem w postaci dopasowanego do otworu klatki bloczka z trójfosforanu wapnia; 2. Materiał PEEK - obły kształt powierzchni w projekcji strzałkowej; 3. Bananowa budowa klatki w projekcji poprzecznej zapewniająca lepsze wypełnienie przestrzeni międzykręgowej; 4. wyprofilowany anatomicznie kształt dystraktorów/ przymiarów, celem łatwiejszego przygotowania przestrzeni pod implantację klatki; 5. dwie grupy rozmiarów w zależności od wybranej techniki operacyjnej – PLIF- 22 mm, 26 mm, TLIF- 32 mm, 36 mm; 6. Znaczniki radiologiczne pozwalające na określenie położenia implantu w obrazie RTG; 7. W zestawie wieloosiowy uchwyt zapewniający możliwość zmiany i zablokowania kąta pomiędzy implantem a uchwytem oraz pełnej kontroli nad położeniem implantu w czasie procedury implantacji; 8. W zestawie instrumentarium umożliwiające implantację stabilizacji. | 48
Cena pakietu
Pakiet 3.1 Implant neurochirurgiczny – CPV 33183100-7
L.p. | Opis przedmiotu zamówienia | Ilość op./ ilość mg subst. czynnej | Nazwa handlowa, dawka oraz inne parametry np. wielkość op., uwzględnione przez Oferenta | Ilość opakowań o wielkości zaproponowanej przez Oferenta | Cena jednostkowa netto | Cena jednostkowa brutto | Stawka podatku VAT | Wartość netto | Wartość brutto | Producent
1 | Zestaw do poszerzania przestrzeni międzytrzonowych z dostępu unilif x 1 komplet. Wymagania: 1. Materiał klatki - PEEK - o cylindrycznym kształcie z szerokim otworem na przeszczep kostny, jeden implant na jeden poziom; 2. Dwa stopnie skosu powierzchni - 00 i 40 , dwie różne długości 30 mm i 33 mm oraz osiem wysokości 6-14 mm o skoku co 1 mm; 3. Powierzchnia implantu ząbkowana, różna wysokość ząbków dla lepszego zakotwiczenia; 4. implant ze znacznikami radiologicznymi tantalowymi pozwalającymi na określenie położenia implantu w obrazie RTG; 5. W zestawie instrumentarium umożliwiające implantację stabilizacji. | 10
Cena pakietu
Pakiet 3.2 Implant neurochirurgiczny – CPV 33183100-7
L.p. | Opis przedmiotu zamówienia | Ilość op./ ilość mg subst. czynnej | Nazwa handlowa, dawka oraz inne parametry np. wielkość op., uwzględnione przez Oferenta | Ilość opakowań o wielkości zaproponowanej przez Oferenta | Cena jednostkowa netto | Cena jednostkowa brutto | Stawka podatku VAT | Wartość netto | Wartość brutto | Producent
1 | Klatki międzytrzonowe lędźwiowe z dostępu TLIF, komplet jedna klatka - komplet w kasecie do przechowywania i sterylizacji. Wymagania: 1. Sterylne klatki międzytrzonowe do techniki TLIF w wysokościach od 6 mm do 15 mm o skoku co 1 mm bez wypełnienia lub z wypełnieniem; 2. Materiał PEEK - nerkowaty kształt powierzchni, szerokie otwory na przeszczepy kostne, klinowe zakończenie części czołowej; 3. międzytrzonowy dystraktor z miarką, może służyć jako przymiar oraz dodatkowo komplet przymiarów sztywnych; 4. dwie długości 26 mm, 31 mm; 5. powierzchnia implantu ząbkowana w celu lepszego zakotwiczenia, znaczniki radiologiczne tantalowe, pozwalające na określenie położenia implantu w obrazie RTG; 6. W zestawie szybkozłączny aplikator (prosty oraz odgięty offsetowo od osi implantu) pozwalający na przegubową ruchomość implantu podczas jego implantacji w zakresie od 0-800; 7. W zestawie instrumentarium umożliwiające implantację: młotek, pobijaki oraz narzędzia do przygotowania powierzchni trzonów, płyty dopasowane do każdego rozmiaru implantu ułatwiające odpowiednie wszczepienie. | 4
Cena pakietu
Pakiet 4 Implant neurochirurgiczny – CPV 33183100-7
L.p. | Opis przedmiotu zamówienia | Ilość op./ ilość mg subst. czynnej | Nazwa handlowa, dawka oraz inne parametry np. wielkość op., uwzględnione przez Oferenta | Ilość opakowań o wielkości zaproponowanej przez Oferenta | Cena jednostkowa netto | Cena jednostkowa brutto | Stawka podatku VAT | Wartość netto | Wartość brutto | Producent
1 | Klatki międzytrzonowe szyjne wykonane z PEEK – proteza wsuwana x 1 kompl. Wymagania: 1. Klatki o kształcie dostosowanym do obrysu trzonu, odtwarzające lordozę szyjną, do stabilizacji międzytrzonowej kręgosłupa szyjnego, z otworem centralnym wypełnionym biomateriałem (możliwe posiadanie w zestawie syntetycznego substytutu kości w postaci bloczka/ walca z resorbowalnego, czystofazowego beta-trójwapniowego fosforanu o średnicy ok. 8,5 mm i wys. od 3-6 mm ze skokiem co 1 mm), sterylne 2. Klatki wyposażone w kolce tytanowe zapobiegająca migracji implantu (po 3-4) na górnej i dolnej powierzchni będące równocześnie znacznikami radiologicznymi ułatwiającymi ocenę pooperacyjną położenia klatki. Powierzchnia klatki górna, stykająca się z trzonami, karbowana – zabezpieczenie przed dyslokacją. Klatki o wys. 4-10 mm (stopniowane co 1 mm). W zestawie klatki w co najmniej dwóch wielkościach (szerokości i głębokości), dopasowane do anatomii kręgów szyjnych (przynajmniej trzy wersje: płaszczyzny proste, jednostronnie oraz dwustronnie wypukłe). 3. W zestawie implanty próbne, ogranicznik głębokości dla implantów próbnych i właściwych. Narzędzia dostarczane w specjalnej kasecie przeznaczonej do ich przechowywania i sterylizacji do każdego kompletu. | 150
Cena pakietu
Pakiet 4- wycena poszczególnych części pod pakietem
Pakiet 4.1 Implant neurochirurgiczny – CPV 33183100-7
L.p. | Opis przedmiotu zamówienia | Ilość op./ ilość mg subst. czynnej | Nazwa handlowa, dawka oraz inne parametry np. wielkość op., uwzględnione przez Oferenta | Ilość opakowań o wielkości zaproponowanej przez Oferenta | Cena jednostkowa netto | Cena jednostkowa brutto | Stawka podatku VAT | Wartość netto | Wartość brutto | Producent
1 | Klatki międzytrzonowe szyjne wykonane z PEEK. Wymagania: 1. Implanty przezierne, ząbkowane, do międzykręgowej, tylnej stabilizacji odcinka szyjnego (poziomy C3-C7) o kształcie owalnych bloczków, w czternastu rozmiarach o wys. 4-9/10 mm (ze skokiem co 1 mm) oraz średnicy 14 mm (głęb. 11,5 mm) lub 16 mm (głęb. 13,5 mm), odtwarzające lordozę szyjną w kształcie klinów pochylonych pod kątem 5º; o wypukłej górnej powierzchni, z co najmniej dwoma znacznikami RTG, umożliwiającymi pooperacyjną lokalizację implantu. Stabilizacja pierwotna - press-fit zwiększająca stabilność założonego implantu oraz ząbkowana powierzchnia kontaktu z kręgami. Otwór wewnątrz implantu do umieszczenia wiórów kostnych, materiału syntetycznego lub przerost tkanką kostną, 2. Wypełnienie w postaci żelu/pasty substytutu kostnego z hydroksyapatytu fosforanowo – wapniowego Ca10(PO4)6(OH)2 lub beta-trójwapniowego fosforanu; żel/pasta o ciastowatej konsystencji zachowujący stabilność in situ nawet przy komórkowym przepływie krwi, sterylny żel w strzykawce o pojemnościach 0,5 ml lub 1 ml.Trwałe oznaczenie każdego implantu numerem serii oraz kodem; każdy implant osobno, sterylnie zapakowany, z datą ważności. 3. Narzędzie do zakładania implantu z/ bez ogranicznika głębokości. Rozporowe, nie gwintowane mocowanie implantu w narzędziu do jego zakładania, przymiary próbne do określenia rozmiaru wstawianego implantu, podkładka do wypełniania otworu wewnętrznego implantu. Narzędzia w zamykanym pojemniku, do każdego kompletu. | 100
Cena pakietu
Pakiet 4.1- wycena poszczególnych części pod pakietem
Pakiet 4.2 Implant neurochirurgiczny – CPV 33183100-7
L.p. | Opis przedmiotu zamówienia | Ilość op./ ilość mg subst. czynnej | Nazwa handlowa, dawka oraz inne parametry np. wielkość op., uwzględnione przez Oferenta | Ilość opakowań o wielkości zaproponowanej przez Oferenta | Cena jednostkowa netto | Cena jednostkowa brutto | Stawka podatku VAT | Wartość netto | Wartość brutto | Producent
1 | Klatki międzytrzonowe szyjne wykonane z PEEK OPTIMA x 1 kompl. Wymagania: 1. Wysuwane klatki o kształcie klinowym (wypukło-wklęsłym w płaszczyźnie strzałkowej), przystosowanym do krzywizn blaszek krańcowych trzonu kręgu, z otworem centralnym, z możliwością wypełnienia syntetycznym substytutem kostnym w postaci bloczka z TCP, o wysokościach od 4-8 mm lub innym substytutem w aplikatorze strzykawkowym w formie gotowej do użycia; 2. Klatki wyposażone w kolce blokujące implant (po 2 na powierzchniach stycznych) w przestrzeni międzykręgowej lub bez. 3. znaczniki radiologiczne ułatwiające ocenę położenia klatki; 4. Ząbki blokujące– nie mniej niż po 8 na ścianach w płaszczyźnie strzałkowej; 5. Klatki o wys. 4-12 mm ze skokiem co 1 mm. W zestawie klatki w dwóch szerokościach - standardowa i mała, w bocznych ścianach otwory ułatwiające przyrost kostny. 3. W zestawie instrumentarium. Narzędzia dostarczane w kasecie przeznaczonej do ich przechowywania i sterylizacji do każdego kompletu. | 15
Cena pakietu
Pakiet 4.2- wycena poszczególnych części pod pakietem
Pakiet 5 – Implant neurochirurgiczny – CPV 33183100-7
L.p. | Nazwa międzynarodowa dawka oraz inne parametry, uwzględnione przez Zamawiającego | Ilość op. | Nazwa handlowa, dawka oraz inne parametry np. wielkość op., uwzględnione przez Oferenta | Ilość opakowań o wielkości zaproponowanej przez Oferenta | Cena jednostkowa netto | Cena jednostkowa brutto | Stawka podatku VAT | Wartość netto | Wartość brutto | Producent
1 | Komplet - proteza trzonu odcinka szyjnego Wymagania: Proteza trzonów kręgosłupa w odcinku szyjnym i piersiowym, rozszerzalna, ze stopu tytanu. Możliwe zastosowanie w odcinku C3-Th3, w minimum 4 zakresach wysokości 13-65 mm, kąt odtworzenia lordozy 0-18 stopni w zależności od wysokości. Implant wyposażony w zintegrowane płytki umożliwiające mocowanie do sąsiadujących kręgów. Mocowanie za pomocą śrub rozporowych w minimum 3 rozmiarach 14-18 mm i śr. 5 mm lub śrub do kości gąbczastej w rozmiarach 12-26 mm i śr. 4 mm. Komplet zawiera: 1 proteza, 4 śruby, 1 śruba blokująca. W zastawie klucz do dystrakcji implantu in situ (dystrakcja płynna) za pomocą mechanizmu śrubowego. Możliwe wypełnienie implantu gruzem lub substytutem gruzu kostnego. Oznakowanie umożliwiające jednoznaczną identyfikację implantu i producenta . Zestaw narzędzi niezbędny do implantacji | 3
2 | Komplet - proteza trzonu odcinka piersiowego z płytką Wymagania: Proteza trzonów kręgosłupa w odcinku piersiowym i lędźwiowym z dostępu bocznego i przedniego. Możliwa zmiana wysokości śródoperacyjnie oraz ustawienia kąta kifozy lub lordozy w zakresie 0-20 stopni przy pomocy podkładek (okrągłe lub owalne). Podkładki w minimum 3 rozmiarach i 4 dostępnych kątach - 0-15 stopni. Zakres resekcji trzonów 20-130 mm. Komplet zawiera: 1 proteza, 2 podkładki, 1 śruba blokująca. W zestawie jeden wspólny instrument do implantacji, dystrakcji śródoperacyjnej oraz zabezpieczenia wysokości. Dystrakcja implantu in situ (dystrakcja płynna) za pomocą mechanizmu śrubowego. | 2
Wycena poszczególnych części kompletów w oddzielnej tabeli
Cena pakietu
Pakiet 6 – Implant neurochirurgiczny – CPV 33183100-7
L.p. | Nazwa międzynarodowa dawka oraz inne parametry, uwzględnione przez Zamawiającego | Ilość op. | Nazwa handlowa, dawka oraz inne parametry np. wielkość op., uwzględnione przez Oferenta | Ilość opakowań o wielkości zaproponowanej przez Oferenta | Cena jednostkowa netto | Cena jednostkowa brutto | Stawka podatku VAT | Wartość netto | Wartość brutto | Producent
1 | Dynamiczny stabilizator międzywyrostkowy/ /międzyblaszkowy. Implant wykonany z silikonu pokrytego tkaniną z politetraflalanu etylowego. Przednia część zabezpieczona przed zrostem poprzez pokrycie silikonem. Szczelina wewnątrz silikonu pozwalająca na ściskanie implantu. Wypukła przednia część umożliwiająca dystrakcję. Skrzydełka zapobiegające migracji. Oddzielna- nie zintegrowana taśma wykonana z politetraflalanu etylowego z zatrzaskiem tytanowym. Implant umieszczony pomiędzy łukami ( blaszkami ) na poziomach L1-S1. Rozmiary: 8,10,12,14 i 16 mm wysokości. Zestaw instrumentów z przymiarami do implantacji-użyczenie. | 12
Wycena poszczególnych części kompletów w oddzielnej tabeli
Cena pakietu
Pakiet 7 – Zestaw do otrzymywania osocza bogatopłytkowego CPV 33141000-0
L.p. | Nazwa międzynarodowa dawka oraz inne parametry, uwzględnione przez Zamawiającego | Ilość op. | Nazwa handlowa, dawka oraz inne parametry np. wielkość op., uwzględnione przez Oferenta | Ilość opakowań o wielkości zaproponowanej przez Oferenta | Cena jednostkowa netto | Cena jednostkowa brutto | Stawka podatku VAT | Wartość netto | Wartość brutto | Producent
1 | Zestaw do otrzymywania osocza bogatopłytkowego z możliwością podania dokanałowego. Zestaw podwójny otwarty, złożony z: 2 probówek podciśnieniowych po 10 ml z barierą żelową, substancją zapobiegającą krzepnięciu np. cytrynian, tło z filtrem, 2 zestawów do pobrania krwi, 2 kaniul 18Gx100 mm, 2 strzykawek po 10 ml. Zestaw pozwala na uzyskanie 4-8 ml osocza bogatopłytkowego z 20 ml krwi. Możliwość wykorzystania u 2 pacjentów. Czas przygotowania ok. 15 min. Wirówka dostarczana do każdego zabiegu, płatność po wykorzystaniu całego zestawu | 4
Cena pakietu
Pakiet 8 Implant kręgosłupa – CPV 33183100-7
L.p. | Nazwa międzynarodowa dawka oraz inne parametry, uwzględnione przez Zamawiającego | Ilość op. | Nazwa handlowa, dawka oraz inne parametry np. wielkość op., uwzględnione przez Oferenta | Ilość opakowań o wielkości zaproponowanej przez Oferenta | Cena jednostkowa netto | Cena jednostkowa brutto | Stawka podatku VAT | Wartość netto | Wartość brutto | Producent
1 | Śruba wieloosiowa transpedikularna/offsetowa: Śruby transpedikularne znakowane kolorem oraz dodatkowo średnica i długość oznaczone na elemencie gwintowanym. Średnica śrub od 4,5 do 7,5 mm, ze skokiem co 1 mm; długość śrub 30 do 55 mm, ze skokiem co 5 mm. (Możliwość użycia śrub offsetowych celem blokowania możliwego przesunięcia -np. kręgozmyk, podczas wyrównywania pręta na głowie śruby). Łeb śruby podniesiony o dodatkowe 5 mm. Średnica śrub offsetowych 5,5 lub 6,5 mm, długość od 30 do 50 mm, ze skokiem co 5 mm x 1 szt. | 20
2 | Nakrętka zrywalna x 1 szt. | 20
3 | Łącznik standardowy do pręta: Zapewnia wieloosiowe połączenie pręta; przydatny przy prostym mocowaniu. Kompatybilna średnica pręta oznaczona laserowo na implancie, aby ułatwić identyfikację. 360-stopniowy bezpieczny uchwyt pręta x 1 szt. | 20
4 | Łącznik skośny do pręta: używany na szczycie konstrukcji do ochrony poziomów sąsiednich przed naruszeniem. Możliwość użycia także przy stromym skosie L5/S1 u dołu konstrukcji. Łącznik redukuje wymaganą długość pręta o 5 mm. Kompatybilna średnica pręta oznaczona laserowo na implancie, aby ułatwić identyfikację. 360-stopniowy bezpieczny uchwyt pręta x 1 szt. | 4
5 | Łącznik offsetowy do pręta: zwiększający odległość boczną pomiędzy prętem a śrubą o 5 mm. Przydatny przy utrzymywaniu wyrównania pręta przy różnym anatomicznym umieszczeniu śrub. Kompatybilna średnica pręta oznaczona laserowo na implancie, aby ułatwić identyfikację. 360-stopniowy bezpieczny uchwyt pręta.x 1 szt. | 4
6 | Pręt wstępnie zagięty o długości 30 -100 mm wykonany ze stopu tytanowego (Ti6Al4V ELI) o dwóch średnicach: Ø5,5 mm i Ø6,0 mm. Wszystkie pręty mają sześciokątne 5 mm końcówki z długością zaznaczoną laserowo „LLmm”. Dostępne giętkie pręty do określania długości i kształtu prętów właściwych. Długości: 30 mm - 100 mm (ze skokiem co 10 mm) z możliwością zamówienia pręta wygiętego pod danego pacjent(spersonifikowanego) w oparciu o Sagittal Balance x 1 szt. | 6
7 | Pręt 120 - 180 mm wykonany ze stopu tytanowego (Ti6Al4V ELI) o dwóch średnicach: Ø5,5 mm i Ø6,0 mm. Wszystkie pręty mają sześciokątne 5 mm końcówki z długością zaznaczoną laserowo „LLmm”. Dostępne giętkie pręty do określania długości i kształtu prętów właściwych. Długości: 120 mm - 180 mm (ze skokiem co 20 mm) z możliwością zamówienia pręta wygiętego pod danego pacjent(spersonifikowanego) w oparciu o Sagittal Balance x 1 szt. | 2
Cena pakietu
Pakiet 8 - W zestawie instrumentarium umożliwiające implantację